## PREČKO
TROŠKOVNIK
Demontaža postojeće, odvoz na deponiju, izrada i montaža nove ograde - OŠ Prečko
Br. | Opis stavke | Jed. mj. | Količina | Jed. cijena [EUR] | Cijena [EUR]
1. | GRAĐEVINSKI RADOVI
1.1. | Ručna demontaža postojeće ograde. Nakon demontaže odvoz materijala na deponiju udaljenu do 20km. U cijenu uključen sav rad. | kom | 1 |  | 0
1.2. | Izrada i montaža Fe ograde. Dužina ograde 55m, visina 1100mm. Ograda se izrađuje od Fe elemenata odgovarajuće statike- Stupovi se izrađuju od cijevi 40x40mm ispune od Fe cijevi 100x20mm, devet horizontala na međusobnom razmaku od 20mm i na vrh ograde se ugrađuje tipski Fe rukohvat 8x11mm. AKZ se izvodi temeljnom bojom te završno lakira u RAL 7016 antracit sivi. Ograda se preko Fe pločica sidrenim vijcima montira u postojeću AB podlogu. Sav materijal i rad uračunati u cijenu. | kom | 1 |  | 0
1. | GRAĐEVINSKI RADOVI |  |  | UKUPNO | 0
R E K A P I T U L A C I J A
1. | GRAĐEVINSKI RADOVI |  |  |  | 0
| UKUPNO: |  |  | EUR | 0
| PDV 25% |  |  |  | 0
| SVEUKUPNO |  |  | EUR | 0
Procijenjena vrijednost radova prema stavkama i količinama navedenim u troškovniku iznosi (bez PDV.a):